## Sheet1
仪器种类 | 型号 | 品牌 | 价格 | 功能描述 | 备注 | 产品文档
ACSource | 耐科士德 NK11003 | 耐科士德 | 3600 | 输入电压: 220V AC±10% 输出电压: 1~300V; 输出电流: 0-13A 容量: 3KVA; 频率: 40-75Hz 通讯接口: RS232、RS485 接线: L接产品L, N接产品N | 适用于交流供电产品, 体积较小 | NK10000说明书.pdf
ACSource | 安姆泰克 ATA10003 | 安姆泰克 | 3600 | 输入电压: 220V AC±10% 输出电压: 0~300V; 输出电流: 0-25A(120V)/0-12.5A(240V) 容量: 3KVA; 频率: 45-200Hz 通讯接口: RS232、RS485 接线: L接产品L, N接产品N | 适用于交流供电产品, 体积较大 | ATA10000说明书.pdf ata10000系列rs232c通讯规约(1).pdf
ACSource | Ainuo ACSource |  |  | 类型: 智能变频交流电源 输出频率: 45~65Hz, 100Hz, 120Hz, 200Hz, 240Hz, 400Hz 频率稳定度: ≤0.1% 输出电压: 低档1.0~150.0V, 高档150.1~300.0V(调节步幅0.1V) 输出容量: 多型号可选(500VA/1kVA/2kVA/3kVA/5kVA/10kVA) 效率: ≥70%(2kW以下), ≥80%(3kW以上) 显示: VFD显示; 电压分辨率0.1V, 精度±(0.4%读数+0.1%满量程) 通讯接口: RS232(可选配RS485, 选配遥控) 接线方式: 单相/三相四线输入; 输出端接产品供电端 | 适用于出口电器生产厂、实验室、国防军工等行业; 可提供世界各国电网供电电压 | 艾诺AC电源.pdf
Audio | SM8766 |  |  | 无技术文档，参数待补充
Audio | SoundCard |  |  | 无技术文档，参数待补充
BatterySimulation | JH8503D |  |  | 类型: 多通道可编程模拟电池单元 输入电压: 220V 50/60Hz 输入功率: ≤500W 输出组数: 12组(通道) 每组功率: 15W 输出电压范围: 0~5000mV(每组) 输出电流范围: -3000mA~3000mA(每组) 电压设定分辨率: 0.1mV 电流设定分辨率: 0.1mA 电压精度: ±(0.01%FS+0.5mV) 电流精度: ±(0.01%FS+0.5mA) 纹波噪声: ≤6.5mV(rms), ≤8.5mA(rms) 温度系数: ≤30ppm/℃ 响应时间: ≤50ms 通讯接口: CAN通讯接口 接线方式: 差分四电极(V+, I+, I-, V-) | 用于BMS单体电池电压检测精度校验; 可模拟电池故障状态; 支持主动/被动均衡功能测试; 对应QC/T897-2011标准 | JH8503D多通道可编程模拟电池单元.pdf 模拟电池_JH8503D.docx
BatterySimulation | JK5506 |  |  | 类型: 可编程模拟电池(充放电一体) 最大充电: 20V 10A 最大放电: 20V 10A 功率: 200W 电压分辨率: 1mV 电流分辨率: 1μA(支持μA级待机电流检测) 通道数: 6组预设电压, 支持快速切换 显示: 3.5寸液晶触摸屏 通讯接口: RS232, MODBUS-RTU(9600bps, N81) 接线方式: 前后面板接线端子, 按正负极接入 | 主要用于移动电源、蓝牙耳机、蓝牙音箱等电池供电产品开发试验; 可检测PCBA静态电流; 小电流自动切换mA档 | jk5506_MODBUSRTU(1).docx jk5506模拟电池上下位机通信协议.pdf JK5506模拟电池用户手册 .pdf 通讯协议解释.xlsx
BatterySimulation | Y1112 |  |  | 类型: 多通道可编程电池模拟器 通道数: 12通道 通讯接口: MODBUS RTU TCP/IP, UDP/IP 默认IP: 192.168.3.111 端口号: 19422 串口波特率: 115200, 偶校验 支持广播模式, 寄存器连续读写 保护功能: OVP/OCP/OPP/OTP 参数待从文档提取: 具体电压/电流量程范围 | 支持MODBUS RTU TCP/IP、UDP/IP等多种通信协议; 12通道独立控制; 支持序列运行和SOC功能 | Y1112 MODBUS通信协议V12.pdf
DCSource | 明纬开关电源 | 明纬(MW) | 50 | 输入电压: 220V AC±10% 输出电压: 3.3V/5V/12V/24V 输出电流: 0-5A 接线: V+接产品正极, V-接产品负极 注: 无程控, 需继电器切换供电 | 不同的电压选择不同的电源，同时电压一直输出，没法程控，给产品供电需要继电器切换。
DCSource | 稳压电源 WZ5005E |  | 130 | 输入电压: DC 6-55V 输出电压: 0~50V 输出电流: 0-5A 通讯接口: RS485 接线: V+接产品正极, V-接产品负极 | 优先选择, 可程控输出电压及开关, 不需继电器切换，避免继电器上电瞬间高电平影响 | WZ5005E 通讯协议.pdf 操作手册.pdf
DCSource | 达兴 DX3003DS-P | 达兴 | 1000 | 输入电压: 220V AC±10% 输出电压: 0~30V; 输出电流: 0-3A 通讯接口: RS232 接线: V+接产品正极, V-接产品负极 | 推荐; 适用于精度要求较低、功率较低的产品 | 电源说明书DX3003.pdf
DCSource | 美恩斯 MSP6715 | 美恩斯 | 8200 | 输入电压: 220V AC±10% 输出电压: 0~32V; 输出电流: 0-30A 通讯接口: RS232、USB、LAN 接线: V+接产品正极, V-接产品负极 | 推荐; 适用于精度要求较高或大功率产品, 如TTI校准测试 | MSP67说明书_V1.3.pdf
DCSource | 艾德克斯 IT6724C | 艾德克斯(ITECH) | 10000 | 输入电压: 220V AC±10% 输出电压: 0~32V; 输出电流: 0-110A 通讯接口: RS232、USB 接线: V+接产品正极, V-接产品负极 | 适用于精度要求较高或大功率产品, 如TTI校准测试 | 艾德克斯IT67系列说明书
DCSource | DX6005DS |  |  | 输入电压: 220V AC±10% 输出电压: 0~60V; 输出电流: 0-5A 通讯接口: RS232 接线: V+接产品正极, V-接产品负极 | 推荐; 适用于精度要求较低、功率较低的产品 | 电源说明书DX6005.pdf
DCSource | E3633A |  |  | 类型: 可编程直流电源 输出电压: 0~8V / 0~20V(双量程) 输出电流: 0~20A(8V量程) / 0~10A(20V量程) 最大功率: 200W 电压分辨率: 0.5mV 电流分辨率: 1mA 纹波噪声: <2mVp-p 保护功能: OVP/OCP 通讯接口: GPIB, RS-232 接线方式: V+接产品正极, V-接产品负极; 支持远端补偿(Sense) | Keysight(原Agilent)品牌; 高精度低噪声; 适合对电源质量要求较高的研发和测试应用 | E3633A-90001.pdf
DCSource | IT6322 |  |  | 类型: 三路可编程直流电源 输入电压: 110V/220V AC±10%, 47~63Hz CH1输出电压/电流: 0~30V, 0~3A CH2输出电压/电流: 0~30V, 0~3A CH3输出电压/电流: 0~5V, 0~3A 电压设定分辨率: 1mV 电流设定分辨率: 1mA 负载调节率: 电压≤0.01%+3mV, 电流≤0.01%+3mA 设定值精度: 电压≤0.03%+10mV, 电流≤0.1%+5mA 纹波与噪声: ≤1mVrms/3mVp-p 通讯接口: 可选USB/GPIB/RS232 接线方式: 三路独立输出端子, 支持串并联提高电压/电流 | ITECH(艾德克斯)品牌; 三路独立可调; 支持定时输出(1~999999秒); 可保存50组设定数据 | it6300 user's manual.pdf IT6322SCPI.pdf
DCSource | IT6522D |  |  | 类型: 大功率可编程直流电源 输入电压: 220V AC±10% 输出电压: 0~80V 输出电流: 0~30A 输出功率: 800W 通讯接口: RS232, USB, GPIB, LAN, CAN 保护功能: OVP/OCP/OPP/OTP 接线方式: 大功率输出端子, V+接产品正极, V-接产品负极 | ITECH(艾德克斯) IT6500D系列; 适用于大功率产品供电测试; 支持多接口远程控制 | IT6500D使用手册.pdf
DCSource | Y5140 |  |  | 类型: 可编程直流电源 通讯接口: MODBUS RTU TCP/IP, UDP/IP 默认IP: 192.168.3.111, 端口: 19422 串口波特率: 115200, 偶校验 保护功能: OVP/OCP/OPP/OTP 参数待从文档提取: 具体输出电压/电流/功率范围 | 支持MODBUS RTU TCP/IP/UDP/IP协议; 寄存器连续读写; 支持4个TCP客户端链接 | Y5140MODBUS通信协议V1.pdf
DMM | Victor 8246 | Victor | 1000 | 交流、直流电压量程：50mv、500mV、5V、50V、500V、1000V 交流、直流电流量程：500uA、5000uA、50mA、500mA、5A、10A 分辨率：五位半 显示速率：每秒5个读数（慢速）和每秒20个读数（快速） 通讯接口：隔离的通用串行总线（USB）接口和RS232串口 接线方式：HI、LO分别接到待测电压的正负极，将LO、mA接口(或者10A)串联进待测电路 | 用途：适用于多种量程，交直流 电压、电流、电阻、频率等多功 能测量 | VC8246说明书_中文(0.3).docx VICTOR8246A及8246B联机通讯协议_20251218131330.pdf VICTOR8246-DMMVIEW_I通信协议.docx
DMM | fluke 8808A |  | 4000 | 直流电压量程：200 mV～1000 V 交流电压有效值量程：200 mV～ 750 V 直流电流量程：200 uA～10A 交流电流量程：20mA～10A 分辨率：五位半 通讯接口：RS232串口 接线方式：HI、LO分别接到待测电压的正负极，将LO、mA接口(或者10A)串联进待测电路 | 用途：适用于多种量程，交直流 电压、电流、电阻、频率等多功 能测量 | 8808a_用户手册.pdf 福禄克8808A入门手册.pdf
DMM | 康威表头 |  | 150 | 交流、直流电压量程：1V、5V、10V、100V等（量程较多，可根据需要 选择） 交流、直流电流量程：700uA、70mA、1A、2A等（量程较多，可根据需 要选择） 分辨率：五位半 通讯接口：RS485接口 接线方式：V+、V-分别接到待测电压的正负极，I+、I-串联进待测电路 | 适用于单量程，单功能测量，例 如有直流电压表、直流电流表、 交流电压表、电阻表等。 注：优先选用康威表头，若康威 表头没有合适的，再考虑创鸿表 头。
DMM | 创鸿表头 |  | 350 | 交流、直流电压量程：300mv-600V 交流、直流电流量程：3mA-20A 分辨率：三位半、四位半、五位半 通讯接口：RS485接口 接线方式：HI、LO分别接到待测电压的正负极，：I+、I-串联进待测电路 | 适用于单量程，单功能测量，例 如有直流电压表、直流电流表、 交流电压表、电阻表等。
DMM | 深圳中创智合采集器 |  | 400~1000 | 交流、直流电压量程：10V-1000V（电压量程可订制） 分辨率：三位半、四位半 通讯接口：LAN接口、RS485接口 特性：可多路电压同时采集，各通道之间相互隔离 接线方式：V+、V-分别接到待测电压的正负极，：I+、I-串联进待测电路 | 适用于多个电压、电流等同步测 量。 | 中创智合采集器选型手册V2407.pdf
DMM | Agilent3446X |  |  | 类型: 数字万用表(Truevolt系列) 分辨率位数: 6½位(34460A/61A/65A), 7½位(34470A) DCV基本精度: 75/35/30/16 ppm(各型号) 直流电压量程: 100 mV~1000 V 交流电压量程: 100 mV~1000 V 直流电流量程: 100 μA~3A(34460A), 100 μA~10A(其余) 交流电流量程: 100 μA~3A(34460A), 100 μA~10A(其余) 电阻量程: 100 Ω~100 MΩ / 1000 MΩ 频率量程: 3 Hz~300 kHz 电容量程: 1.0 nF~100.0 μF 温度测量: RTD/PT100, 热敏电阻, 热电偶 最大读数速率: 300~50000读数/秒(各型号) 通讯接口: USB, LAN/LXI, GPIB(可选) 接线方式: HI、LO分别接到待测电压正负极; 电流通过I端子串联测量 | Keysight(是德科技)品牌; Truevolt专利ADC技术; 自动校准补偿温漂; 彩色图形显示(直方图/趋势图/条形图) | 34461.pdf
DMM | Agilent34970 |  |  | 类型: 数据采集/开关单元(内置DMM) 分辨率位数: 6½位(22位) 基本DCV精度: 0.004% 扫描速率: 最高250通道/秒 测量功能: DCV/ACV, DCI/ACI, 2线/4线电阻, 频率/周期, 温度(热电偶/RTD/热敏电阻) 主机槽位: 3槽, 支持8种可选开关和控制模块 通讯接口: GPIB, RS-232(34970A); LAN, USB(34972A) 接线方式: 通过插接模块实现多通道接入; 每个通道独立可配置 | Keysight(是德科技)品牌; 内置信号调理; 11种不同输入信号; 每通道独立DMM; 内置实时时钟 | 34970A.pdf
DMM | Keithley7510 |  |  | 类型: 7½位图形化采样数字万用表 分辨率位数: 3½~7½位 DCV基本精度: 14 PPM(1年) 数字化仪: 内置1 MS/s, 18位 小信号量程: 100 mV, 1 Ω, 10 μA 电流分辨率: 1 pA(1 μA量程) 存储容量: 1100万读数(标准), 2750万(紧凑) 输入阻抗: 10 GΩ / 10 MΩ(DCV) 显示: 5英寸电容触摸屏 通讯接口: GPIB, USB 2.0, LAN/LXI 接线方式: HI、LO接电压正负极; SENSE端子用于四线电阻测量; 电流通过I端子串联 | Keithley(Tektronix旗下)品牌; 首位图形采样万用表; 支持电容测量; 自动校准; 双年校准周期; 支持Lua脚本 | KEITHLEY DMM7510-Datasheet_1KW-60022-2.pdf Model DMM7510 7.5 Digit Graphical Sampling Multimeter Reference Manual Manual--DMM7510-901-01_B_May_2015_Ref.pdf
DMM | RIGOL DM3068 |  |  | 类型: 数字万用表 分辨率位数: 5½位 直流电压量程: 200 mV~1000 V 交流电压量程: True-RMS, 200 mV~750 V 直流电流量程: 200 μA~10A 交流电流量程: True-RMS, 20 mA~10A 电阻量程: 200 Ω~100 MΩ(2线/4线) 电容量程: 2 nF~10000 μF 频率量程: 20 Hz~1 MHz 最大输入: CAT I 1000V 通讯接口: USB, RS-232, LAN(仅DM3058), GPIB(仅DM3058) 接线方式: HI、LO接电压/电阻/电容/二极管正负极; I端子串联测电流(最大10A保险丝保护) | RIGOL(普源精电)品牌; 5½位双显; True-RMS交流测量; 支持2/4线电阻; 多接口支持 | DM3058.pdf; G27DM3068UserGuide.pdf; DM3068_用户手册_CN.pdf; DM3068_规格参数_CN.pdf
ElectronicLoad | IT8514C |  |  | 类型: 直流可编程电子负载 输入电压: 0~120V 输入电流: 1mA~240A 输入功率: 1200W 操作模式: CC(定电流)/CV(定电压)/CR(定电阻)/CW(定功率) 动态测试: 连续/脉冲/翻转模式 电池测试: Input=0.1~120V, 最大容量999AH 保护功能: OV/OC/OW/OH/极性反接 通讯接口: RS232 接线方式: 被测电源正极接负载+端子, 负极接负载-端子; 支持远端电压补偿(Remote Sense) | ITECH(艾德克斯)品牌; 支持顺序操作(LIST)和触发操作; 短路模拟; VON/VOFF功能; 可保存/调用设定参数 | IT8500系列电子负载.docx; IT8500系列说明书.pdf
ElectronicLoad | MT8858 |  |  | 无技术文档，参数待补充
ElectronicLoad | RK8510 |  |  | 类型: 直流电子负载(系列) 型号: RK8510 / RK8510A / RK8510B / RK8510C 输入电压: 0~150V(RK8510/A), 0~500V(RK8510B/C) 输入电流: 0~20A(RK8510), 0~40A(RK8510A), 0~15A(RK8510B/C) 输入功率: 200W(RK8510/C), 400W(RK8510A/B) 操作模式: CC/CV/CR/CP 通讯接口: RS232, RS485(MODBUS/SCPI协议, RK8510A不支持) 接线方式: 被测电源正极接负载+端子, 负极接负载-端子; 支持远端电压补偿 | 美瑞克(MEIRUIKE)品牌; 2.8寸TFT彩色显示屏; 支持动态测试/电池容量测试/短路测试/列表测试/自动测试; 电池内阻测试 | 美瑞克8510系列电子负载.pdf
ElectronicLoad | Y63204 |  |  | 类型: 可编程直流电子负载 操作模式: CC/CV/CR/CP/SHORT/CCD/LIST/OCPT/OPPT 通讯接口: MODBUS RTU TCP/IP, UDP/IP 默认IP: 192.168.3.111, 端口: 19422 保护功能: OVP/OCP/OPP/OTP/反接 参数待从文档提取: 具体输入电压/电流/功率量程范围 | 支持MODBUS RTU TCP/IP/UDP/IP协议; 寄存器连续读写; 支持5个TCP客户端链接 | Y63200 MODBUS通信协议V1.0.pdf
IOControl | CH1603 |  |  | 类型: 工业IO控制器 数字输入: 3路光电隔离输入, 带LED指示 数字输出: 16路继电器输出, 带LED指示, 触点电流最大7A 模拟输入: 10路ADC测量通道, 可测电压/模拟示波器 通讯接口: RS232, RS485(支持多级联控) 控制方式: 软件地址可修改, 掉电保持 接线方式: 继电器输出接控制设备; ADC通道接被测信号; 光电隔离输入接外部触发信号 | 工业级芯片设计, 可适应高电磁干扰环境; 兼容外购产品; 支持上位机控制; 上电复位功能; 成本优势(物料成本约81.9元) | HeT-ATE-CH1603 硬件说明.docx
LEDAnalyzer | HeT自研颜色模块 | HeT(自研) | 内部费用 | RGBI测量: 4个通道 亮度测量: 8+4通道 通讯接口: RS485; 供电: 12V 测量方式: 光纤连接LED和颜色模块 特点: 亮度可8通道同步测量, RGBI同时只能测量1个通道 | 推荐; 适用于LED亮度测试、亮灭闪烁状态测试; RGB测试能力较弱, 响应速度慢
LEDAnalyzer | 鲁邦 LB1905 | 鲁邦 | 350~1500 | 通道: 2/4/8/12/16/20通道(选配) 通讯接口: RS232/RS485(选配) 供电: 8-24V 测量方式: 光纤连接LED和颜色模块 特点: 每通道独立, 可多通道同步检测, 能测量RGB、亮度、色温、饱和度 | 适用于多通道LED的RGB测试; 颜色测试准确, 响应速度快 | LB1905系列分析仪PLC modbus RTU协议(20240701).pdf 鲁邦LB1905系列分析仪使用手册(20221225).pdf
LEDAnalyzer | 工业相机：迈德威视 MV-GE232GC 工业镜头： Computar 1620-MWP2 | 迈德威视/Computar | 1000 1100 | 通讯方式：LAN 供电：相机适配器 测量方式：通过相机拍照，将图片传回电脑 特点：对图片进行分析，可测试RGB、亮度等 | 适用于大量LED同步测试，通过拍照能够一次将LED的状态识别，但调试较为复杂，开发时间长
LEDAnalyzer | HGCK LEDAnalyzer |  |  | 类型: LED色度/亮度在线测试仪 通道: 4/8/16/20通道可选 波长范围: 400~700nm 亮度范围: 0~100万lux, 最小分辨率0.005lux ADC分辨率: 16位 色度标准: CIE1931, CIE1960, CIE1976 xy准确度: 0.02 @D65 LED CCT准确度: 250K @D65 LED 输入电压: USB供电或外接DC9~26V 通讯接口: USB(转RS232), RS485(CANopen可选) 数据格式: RGB, HSL, Lux, XYZ, CCT, DoWave, xy, u'v', cd, lm 接线方式: 光纤探头对准待测LED; 可选DIO接口与PLC对接 | HanOpticSens(汉光)品牌; SDK二次开发支持; 自动识别数码管; 闪烁频率捕获<50Hz; 可脱机运行; 最多256模块并联 | LBB-XYZ色度系列LED测试仪手册(HanOpticSens).pdf LED测试仪-宣传册V20.5-(HanOpticSens).pdf
MeasureModule | ZH-40062-14N1 |  |  | 无技术文档，参数待补充
MeasureModule | ZH40143 |  |  | 无技术文档，参数待补充
Motor | RMT-5208-10-14-RS-24V |  |  | 无技术文档，参数待补充
Motor | VSMD124-5 |  |  | 无技术文档，参数待补充
Optical | LBB_USL_CIE530 |  |  | 无技术文档，参数待补充
Power | DM PowerMeter |  |  | 参数待从文档提取 | 文档内容较少, 无详细技术参数 | DW-81-82 说明书 PDF.pdf; DW-81-82 通信协议 PDF.pdf
Power | IV-1001 |  |  | 类型: 高精度电参数测量仪(功率计) 测量参数: V, A, P, PF/F, Apk 输入电压: 1V~300V 输入电流: 0.2mA~10A 功率范围: 0.001W~900W 精度: 0.4%读数+0.1%量程+1字 功率因数: -1.000/+1.000 频率响应: AC 15Hz~650Hz 量程切换: 自动 通讯接口: RS232 接线方式: 电压端子并联产品供电端; 电流端子串联进电路 | 四窗口同时显示; 上下限设定及声光报警; 可测试空载功耗(最小0.001W); 适合生产线批量测试和六级能效测试 | IV10011002高精度功率计规格书.pdf
Power | PM9840 |  |  | 类型: 电参数测量仪(大功率型) 测量参数: 电压V, 电流A, 功率W, 功率因数PF, 频率Hz 电压量程: 5~600V(自动量程), 分辨率0.1V 电流量程: 20mA~40A(自动量程), 分辨率0.001A 功率范围: 0~U*I*PF, 分辨率0.1W 功率因数: 0.001~1.000, 精度±0.01 频率范围: 45~65Hz(带宽2KHz), 分辨率0.01Hz 基本精度: 0.5级 A/D速率: 约8K/秒 测量速度: 3次/秒 通讯接口: RS232/485(选配) 接线方式: 电压端并联产品供电端; 电流端串联进电路(输入阻抗: 电压约2MΩ, 电流约1mΩ) | 纳普电子(NAPU)品牌; 四窗口显示; 上下限报警(电流/功率); 声光报警; 适合生产线和实验室 | pm9840(1).pdf; 纳普科技基础型电参数仪通讯协议.pdf
RF | 普源 DSA815 | 普源(RIGOL) | 13000 | 频率范围: 9 kHz ~ 7.5 GHz 显示平均噪声电平(DANL): 最低-161 dBm(典型值) 全幅度精度: < 0.8 dB 最小分辨率带宽(RBW): 10 Hz 8英寸WVGA(800x480)显示屏 稳定性好, 相位噪声低, EMI预兼容测量功能 接线方式：1.仪器供电：110V/220V 电源输入插座； 2.仪器通讯：LAN(LXI),USB Host； 3.连接设备：高频线。 | 适合精确射频信号分析的专业用户，频率范围广泛,高灵敏度，高幅度精度，高分辨率 | DSA800E_ProgrammingGuide_CN.pdf DSA800用户手册CN.pdf
RF | RFExplorer |  | 3700 | 频率范围: 15 MHz ~ 3 GHz 分辨率带宽（RBW）: 3 KHz ~ 600 KHz 频率稳定性: ±0.5 ppm ~ ±10 ppm 动态范围: -110 dBm ~ -15 dBm 接线方式：1.仪器供电：110V/220V 电源输入插座； 2.仪器通讯：USB通讯； 3.连接设备：高频线。 | 适合需要广泛频率范围的用户，频率范围相对窄, 灵敏相对弱度,幅度精度分辨率相对差，USB通讯不稳定
RF | HackRF |  |  | 无技术文档，参数待补充
Safety | KRASS7142 |  |  | 无技术文档，参数待补充
Scope | 泰克 TBS1102B | 泰克(Tektronix) | 4500 | 类型: 示波器 最大输入电压: 300 VRMS CAT II 采样率: 2.0 GS/s 接线: 探头一端接示波器, 另一端接待测波形(×1或×10档, 需先校准) 功能: 观测电流波形、频率、电压强度 | 使用示波器需与上级沟通 | TBS1000B-and-TBS1000B-EDU-Oscilloscope-User-Manual-ZH-CN.pdf TBS1000-Service-Manual-077077201-RevC.pdf
Scope | NI USB-6009 | NI | 3000 | 类型: DAQ采集卡 电压测量: 输入范围-10V~10V, 最大采样率48kS/s 频率测量: 最大输入频率5MHz 输入分辨率: 14位; 测量精度: 5mV |  | NI USB-6009手册
Scope | 致远 ZDS1104 | 致远电子 | 3200 | 类型: 示波器 模拟带宽(-3dB): 100MHz 采样率: 单通道1GSa/s, 双通道500MSa/s, 四通道250MSa/s 存储深度: 28Mpts |  | ZDS1000xl-yhsc.pdf ZDS1000系列示波器程控手册 V1.00.pdf ZDS2000B系列示波器编程手册 V1.00.pdf ZDS2000系列示波器程控手册 V1.03.pdf ZDS4000系列示波器编程手册 V1.00.pdf ZDS系列labview驱动使用说明.pdf
Scope | 利利普 VDS63102(示波器卡) | 利利普(OWON) | 2300 | 类型: 示波器卡 模拟带宽(-3dB): 100MHz; 通道数: 双通道 采样率: 单通道1GSa/s, 双通道500MSa/s 存储深度: 10Mpts 通讯接口: LAN、USB 特点: 无显示屏 | 推荐; 优先选用示波器卡 | PC示波器编程手册_V1.0.3(1).pdf VDS6000_Series_2CH_user_manual.pdf
Scope | 汉泰 DSO3104A(示波器卡) | 汉泰(Hantek) | 2600 | 类型: 示波器卡 模拟带宽(-3dB): 100MHz; 通道数: 四通道 采样率: 单通道1GSa/s, 双通道500MSa/s 存储深度: 10Mpts 通讯接口: LAN 特点: 无显示屏 |  | 汉泰DSO3104A手册
Scope | 普源 DS1202Z-E | 普源(RIGOL) | 2000 | 类型: 示波器 模拟带宽: 最高200MHz; 通道数: 两通道 采样率: 单通道1GSa/s, 双通道500MSa/s 存储深度: 24Mpts 通讯接口: LAN |  | DS1000ZEProgrammingGuideCN_tcm4-2850.pdf; DS1000ZEUserGuideCN_tcm4-2861.pdf
Scope | 普源 DHO812 | 普源(RIGOL) | 2300 | 类型: 示波器 模拟带宽: 最高100MHz; 通道数: 两通道 采样率: 单通道1.25GSa/s, 双通道625MSa/s 存储深度: 24Mpts 通讯接口: LAN |  | 普源DHO812手册
SignalAcquisition | ZhongShen SignalAcquisition |  |  | 无技术文档，参数待补充
SignalGeneration | E4438C |  |  | 类型: 矢量信号发生器 频率范围: 250 kHz~3 GHz(标准), 可选至6 GHz RF输出功率: +13 dBm ~ -136 dBm(典型) 调制类型: AM, FM, PM, 数字调制(I/Q) 支持: 连续波/扫描/模拟调制/数字调制 通讯接口: GPIB, LAN(10Base-T), RS-232 接线方式: RF OUTPUT接被测设备射频输入端; LF OUTPUT接低频调制信号端 | Keysight/Agilent(原安捷伦) ESG系列; 支持双任意波形发生器(Dual ARB); 适用于通信系统研发测试 | E4438C ESG 矢量信号发生器用户手册.pdf
SignalGeneration | F05 |  |  | 无技术文档，参数待补充
TemperatureHumidity | JWSH-515S-W1 |  |  | 无技术文档，参数待补充
WIFIBLE | Welzek T6290E | 为准电子 | 90000 | RF通道数: 8个 测试频率范围: 400MHz-8000MHz, 24GHz-44GHz 功能: 可测试5G/4G/WIFI/蓝牙等射频信号 通讯接口: USB、LAN 接线方式: RF射频线缆连接屏蔽箱, 屏蔽箱内通过RF天线或天线耦合板接收信号 | TX： 1、Output Power 2、Frequency Offset 3、Modulation characteristics RX： 1、PER
WIFIBLE | itenest WT328E | 极致汇仪 | 130000 | RF通道数: 8个 输入/输出频率范围: 400 MHz ~ 7300 MHz 功能: 可测试5G/4G/WIFI/蓝牙等射频信号 通讯接口: LAN 接线方式: RF射频线缆连接屏蔽箱 | TX： 1、Output Power 2、Frequency Offset 3、Modulation characteristics RX： 1、PER
WIFIBLE | CMW100 K06 | Rohde & Schwarz | 150000 | RF通道数: 8个 频率范围: 300MHz ~ 6GHz 通讯接口: USB 3.0 接线方式: RF射频线缆连接屏蔽箱 | TX： 1、Output Power 2、Frequency Offset 3、Modulation characteristics RX： 1、PER | CMW100_UserManual_V3-7-60_en_12.pdf cmw100_手动软件(操作说明).pdf CMW100-Remote_Control_SCPI_GettingStarted_en_03.pdf
WIFIBLE | LitePoint IQxe1-M4W | LitePoint | 250000 | RF通道数: 4个(默认2通道, 多开需另收费) 频率范围: 400 MHz ~ 6000 MHz 通讯接口: LAN 接线方式: RF射频线缆连接屏蔽箱 | TX： 1、Output Power 2、Frequency Offset 3、Modulation characteristics RX： 1、PER | IQXel操作手册